## Лист1
№ п/п | Наименование товара, входящего в объект закупки | Код по ОКПД 2/Код позиции КТРУ** | Товарный знак*** | Ед. изм. | Кол-во | Требования, установленные в отношении закупаемого товара (показатели, в соответствии с которыми будет устанавливаться соответствие) |  |  |  |  | Обоснование необходимости указания дополнительных потребительских свойств, в том числе функциональных, технических, качественных, эксплуатационных характеристик товара, не предусмотренных в позиции КТРУ
[6 empty] | Комплектность |  |  | Наименование показателя, ед.изм. показателя | Описание, значение | Основание внесения дополнительных показателей
[6 empty] | Наименование товара, входящего в комплект | Ед. изм. | Кол-во
1 | 2 | 3 | 4 | 5 | 6 | 7 | 8 | 9 | 10 | 11 | 12
2 | Сковорода электрическая СЭП-0,45 | ОКПД2 28.93.15.124 КТРУ отсутствует |  | шт. |  | Сковорода электрическая СЭП-0,45 |  |  | Механизм подъема и опускания чаши | наличие
[9 empty] | Тип чаши | прямоугольная из нержавеющей стали или чугуна
[9 empty] | Площадь дна чаши, м2 | более 0,40 и менее 0,50
[9 empty] | Объем, л | не менее 84 и не более 89
[9 empty] | Входное напряжение, В | 380
[9 empty] | Габаритные размеры (ДхШхВ), мм | не менее 1420х850х810 и не более 1430х900х840
[9 empty] | Номинальная мощность, кВт: | не менее 12
[9 empty] | Внутренние размеры чаши в верхней части (ДхШ), мм | не менее 930 х 560
[9 empty] | Внутренние размеры дна чаши (ДхШ), мм | не менее 905 х 545
[9 empty] | Глубина чаши, мм | не менее 175
[9 empty] | Диапазон регулирования температуры, °C | не уже чем (+40) - (+270)
[9 empty] | Количество ТЭНов, шт | более 5
[9 empty] | Крышка и лицевые панели из нержавеющей стали | соответствие
[9 empty] | Время разогрева до температуры 230 °С, мин | менее 32
[9 empty] | Аварийный термовыключатель | наличие
[9 empty] | Регулируемые опоры | наличие